## 标段人材机汇总
检测清单
类别 | 名称 | 规格型号 | 单位 | 数量 | 组数
材 | 型钢 | 综合 | kg | 147.6722 | 1
材 | 镀锌铁丝 | φ1.2~2.2 | kg | 51.9748 | 1
材 | 热轧厚钢板 | Q195~Q235 8~20 | kg | 45.3145 | 1
材 | 普通硅酸盐水泥 | P.O 32.5 | kg | 3366.0842 | 1
材 | 白色硅酸盐水泥 |  | kg | 644.7981 | 1
材 | 特细砂 |  | t | 68.0932 | 1
材 | 标准砖 | 200×95×53 | 千块 | 13.2319 | 1
材 | 地面砖 | 玻化砖800*800 灰色 | m2 | 1091.4488 | 1
材 | 地面砖 | 玻化砖800*800 白色 | m2 | 249.5168 | 1
材 | 地面砖 | 雕釉地毯砖800*800 | m2 | 279.396 | 1
材 | 地面砖 | 防滑地砖 | m2 | 43.0808 | 1
材 | 15mm大理石 | 黄色 | m2 | 172.8649 | 1
材 | 铝方通 | 黑色 | m2 | 263.5185 | 1
材 | 乳胶漆 |  | kg | 591.7614 | 1
材 | 无机涂料 | 白色 | kg | 518.3456 | 1
材 | 塑料给水管 | DN50管件 | 个 | 72.7531 | 1
材 | 阻燃板 | 15mm | m2 | 4795.2826 | 1
商浆 | 湿拌商品地面砂浆 M15 |  | m3 | 61.0435 | 1
主 | 镀锌钢管 | JDG DN20 | m | 3022.0818 | 1
主 | 绝缘电线 | WDZC-BYJ-2.5mm2 | m | 12488.9813 | 1
主 | 绝缘电线 | WDZC-BYJ-4mm2 | m | 9816.0245 | 1
主 | 绝缘电线 | WDZC-BYJ-6mm2 | m | 480.202 | 1
主 | 绝缘电线 | WDZCN-BYJ-2.5mm2 | m | 4274.078 | 1
主 | 绝缘电线 | WDZBN-BYJ-4mm2 | m | 512.424 | 1
主 | 电力电缆 | WDZB-YJY-4×50+1×25mm2 | m | 45.45 | 1
主 | 电力电缆 | WDZB-YJY-5×16mm2 | m | 106.3833 | 1
| 地砖放射性 |  |  |  | 1
| 大理石放射性 |  |  |  | 1
| 给水管卫生性能 |  |  |  | 1
| 饮水水水质 |  |  |  | 1
合计